## Stuklijst
|  | INFO VELDEN |  |  | CALIBRATIE & ZAAGVERLIEZEN
|  | *NERF? "1" indien waarde in kolom "Lengte" evenwijdig loopt met de houtrichting. Blanco indien niet van toepassing (bv. MDF) of niet van belang. |  |  | MAXIMALE LENGTE? De paneelzaag is beperkt tot een lengte van 4400mm, langere platen zullen dus eerst tot die lengte ingekort worden, min calibratiesnedes aan beide zijden, dus 4400mm -2mm -2mm = 4396mm. CALIBRATIESNEDE? Bij zaagwerk wordt steeds 4-zijdig een calibratiesnede uitgevoerd (+/- 2 tot 13mm). ZAAGSNEDE? Elke zaagsnede neemt bijna 5 mm weg uit de plaat. Dikte van het zaagblad is 4,8 mm. RESTSTUKKEN? Er wordt enkel rekening gehouden met de effectief opgegeven zaagstukken nooit met de reststukken. Formaat reststukken wordt bepaald door optimalisatieprogramma & volgorde van zaagsnedes.
**REFERENTIE? Code die op het etiket zichtbaar zal zijn, indien etiket van toepassing is.
INVULVOORBEELD
Materiaal | Dikte (mm) | Kwaliteit/variant | Etiket | Plaatcode | Nerf* | Lengte (mm) | Breedte (mm) | Aantal | Referentie** | Opmerking
Binderholz | 27 | Vuren A/B | Ja/blanco | 27 Binderholz Vuren Vuren A/B 2050x2525 | 1/blanco | 1400 | 340 | 5 | LEG1
UW STUKLIJST
Materiaal | Dikte (mm) | Kwaliteit/variant | Etiket | Plaatcode | Nerf | Lengte (mm) | Breedte (mm) | Aantal | Referentie | Opmerking |  | Indicatieve zaagkost
[6 empty] | 2200 | 1000 | 1 |  |  | > | ±25-45€ (*) | Tot. Oppervlakte | 2.2 | 2.2 | 3.52
[12 empty] | (*) Dit is louter een indicatieve raming van de zaagkost. Definitieve zaagkost kan pas bepaald worden na optimalisatie en opmaak zaagplan. | Tot. Volume | 0 | 0 | 0
[13 empty] | Snedelengte | 3.2044 | 6.9635 | 8.7044
[13 empty] | Geschatte zaagkost | ±25-45€ | 25.9962 | 41.9699
[15 empty] | 25 | 45
verplichte invulvelden
nerfrichting

## Productoverzicht
Materiaalkeuze
Binderholz
Novatop
Rubberwood
Eik
Mtx
MDF
Binderholz
12 | 16 | 19 | 22 | 27 | 32 | 40 | 60
Vuren A/B | Vuren B/C | Vuren A/B | Vuren A/B | Vuren A/B | Vuren A/B | Vuren A/A | Vuren B/C
Vuren B/C |  | Vuren B/C |  | LariksVuren A/B |  | Vuren A/B
|  | LariksVuren B/C |  | Vuren B/C |  | Vuren B/C
Lariks B/C
Novatop
14 | 19 | 27
Vuren B/C | Vuren B/C | Vuren B/C
Rubberwood
15 | 18 | 22 | 30 | 33 | 40 | 44 | 56
Vingerlas | Vingerlas | Vingerlas | Vingerlas | Vingerlas | Vingerlas | Vingerlas | Vingerlas
Eik
18 | 22 | 30 | 33 | 40 | 44 | 51 | 56
Vingerlas | Vingerlas | Vingerlas | Vingerlas | Vingerlas | Vingerlas | Vingerlas | Vingerlas
Mtx
4 | 9 | 12 | 15 | 18 | 21 | 25
Pools Grenen B/BB | Radiata Pine B/C | Radiata Pine B/C | Radiata Pine B/C | Radiata Pine An/C | Radiata Pine B/C 1220x2440 | Radiata Pine B/C 1220x2440
|  | Populier B/BB | Populier B/BB | Radiata Pine B/C
Berk B/BB
Populier B/BB
Mdf
9 | 12 | 15 | 18
Clear | Clear |  | Clear
Tricoya | Tricoya | Tricoya | Tricoya